## AF Data Sheet - English
APRON FEEDER - APPLICATION DATA SHEET
Application Data Sheet must be completed to allow proper selection of the most efficient and cost effective apron feeder for your operation. All information may not initially be available, but it is important to complete as many items as possible. Sketches or drawings of proposed installation layout should be issued with the data sheet to gain better knowledge of the hopper / feeder interface.
GENERAL INFORMATION | Completed data sheet can be emailed to your local Metso Outotec office.
Customer Name: | [6 empty] | Date:
Customer Ref. No: | [6 empty] | Contact Person:
Project Name: | [5 empty] | E-mail :
End User Name: | [6 empty] | Phone:
Project Location: | [6 empty] | M:O Project No:
REQUEST FOR PROPOSAL
Type of Price: |  |  | Project Stage: |  |  | Plant Area:
Quantity of Units: |  |  | Required on Site: |  |  | Equip. / Tag No:
MATERIAL DATA
Material: |  |  |  |  | Material Characteristics:
Capacity (max design): |  | mtph |  | stph
Capacity (nominal): |  | mtph |  | stph
Capacity (minimum): |  | mtph |  | stph
Lump Size (maximum): |  | mm |  | inches |  |  | Angle of Repose: | degree
Lump Size (nominal) |  | mm |  | inches |  |  | Moisture Content: | percent
"Bulk" Density (volumetric): |  | t/m3 | (note #4) | pcf
"Bulk" Density (strength/power): |  | t/m3 | (note #4) | pcf
TECHNICAL DATA - Contact Metso:Outotec if assistance is needed.
Apron Feeder fed by:
Apron Feeder Discharge to:
Drop Height to Feeder: |  | mm | (note #1) | inches
Shear / Hopper Length (L2): |  | mm | (note #3) | inches
Feeder Length (L): |  | mm | (note #5 & 6) | inches
Skirt Width (B): |  | mm | (note #5) | inches
Feeder Width (W): |  | mm | (note #5 & 6) | inches
Bed Depth (D) : |  | mm | (note #2 & 5) | inches
Inclination Angle (A): |  |  |  | degrees | Note: "L2" is the length of the hopper or feed opening at
(If inclined, Metso:Outotec suggest inclination to be 15-18 degrees.) |  |  |  |  | the bottom of the hopper insert directly above the skirts.
Drive Type: |  |  |  |  | Please provide any sketches or drawings of the
Variable Speed: (yes/no) |  |  |  |  | proposed installation , if available.
(Metso:Outotec suggest a variable speed mechanical type drive.)
SITE & ELECTRICAL DATA
Country of Installation: |  |  |  | Altitude: |  | masl |  | fasl
Power Supply: |  | volts |  | Temperature: |  | max C |  | min C
|  | phase |  |  |  | max F |  | min F
|  | hertz |  | Stop/Starts: |  | per hour
Special Classification ?: |  |  |  | Duty: |  | years life |  | hours / day
NOTES
1) A bed depth of material must be maintained on the feeder at all times to distribute the impact load and minimize wear.
2) Vertical skirts are recommended to reduce the loading and minimize power demand.
3) "L2" is the length of the hopper or feed opening at the bottom of the hopper insert directly above the skirt line.
4) "Bulk" Density (BD) must be stated and not "solid" density (SD).
5) Metso Outotec can assist with selection by completing as much as possible of this data sheet.
6) Refer to Metso:Outotec pre-configured Models, widths and lengths.

## Spanish - Data Sheet
Hoja de Datos de Aplicacion
Esta hoja de datos debe completarse para permitir la selección adecuada del alimentador de placas más eficiente y rentable para su operación. Es posible que toda la información no esté disponible inicialmente, pero es importante completar la mayor informacion que sea posible. Los bocetos o dibujos del diseño de instalación propuesto deben enviarse con la hoja de datos para obtener un mejor conocimiento de la interfaz tolva / alimentador.
INFORMATION GENERAL | Completed data sheet can be emailed to your local Metso Outotec office.
Nombre del cliente: | [6 empty] | Fecha:
Cliente Ref. No: | [6 empty] | Persona de contacto:
Nombre del proyecto: | [5 empty] | E-mail :
Nombre del usuario final: | [6 empty] | Telefono:
Ubicación del proyecto: | [6 empty] | M:O Proyecto No:
SOLICITUD DE PROPUESTA
Type of Cotizacion |  |  | Etapa del proyecto: |  |  | Area de la planta:
Cantidad de Equipos: |  |  | Fecha requerida: |  |  | Equip. / Tag No:
INFORMACION DEL MINERAL
Material: |  |  |  |  | Caracteristicas del mineral:
Capacidad (diseño maximo): |  | mtph |  | stph
Capacidad (nominal): |  | mtph |  | stph
Capacidad (minima): |  | mtph |  | stph
Tamaño del mineral (maximo): |  | mm |  | pulgadas |  |  | Angulo de reposo: | grados
Tamaño del mineral (nominal) |  | mm |  | pulgadas |  |  | Contenido de Humedad: | %
Densidad del mineral (volumetrica): |  | t/m3 | (nota #4) | pcf
Densidad del mineral (fuerza/potencia): |  | t/m3 | (nota #4) | pcf
INFORMACION TECNICA - Contactar Metso:Outotec si necesita asistencia
Apron Feeder alimentado de:
Apron Feeder descarga a:
Altura de caida al alimentador |  | mm | (nota #1) | pulgadas
Corte / Longitud de la tolva (L2): |  | mm | (nota #3) | pulgadas
Longitud del feeder (L): |  | mm | (nota #5 & 6) | pulgadas
Ancho de los faldones (B): |  | mm | (nota #5) | pulgadas
Ancho del Feeder (W): |  | mm | (nota #5 & 6) | pulgadas
Altura de la cama (D) : |  | mm | (nota #2 & 5) | pulgadas
Angulo de Inclinacion (A): |  |  |  | grados | Nota: "L2" es la longitud de la tolva o la abertura de
(Si es inclinado, Metso:Outotec sugiere una inclinacion entre 15 a 18 grados) |  |  |  |  | alimentacion en la parte inferior del chute que se inserta
Tipo del Sistema de Transmision: |  |  |  |  | directamente sobre los faldones.
Velocidad Variable: (si/no) |  |  |  |  | Por favor enviar algun bosquejo de la instalacion
(Metso:Outotec sugiere un accionamiento de tipo mecánico de velocidad variable) |  |  |  |  | propuesta, si estuviera disponible
INFORMACION DE LA LOCACION DEL PROYECTO
Pais de la instalacion: |  |  |  | Altura |  | msnm |  | fasl
Energia electrica |  | voltios |  | Temperatura: |  | max C |  | min C
|  | fases |  |  |  | max F |  | min F
|  | hertz |  | Paradas / Arranques: |  | por hora
Clasificacion especial ?: |  |  |  | Tiempo de servicio |  | años |  | horas / dia
NOTAS
1) Se debe mantener una profundidad de lecho de material en el alimentador en todo momento para distribuir la carga de impacto y
minimizar el desgaste.
2) Se recomiendan faldones verticales para reducir la carga y minimizar la demanda de energía.
3) "L2" es la longitud de la tolva o la abertura de alimentación en la parte inferior de la tolva que se inserta directamente sobre la línea
del faldón.
4) Debe indicarse la densidad "aparente" (BD) y no la densidad "sólida" (SD).
5) Metso Outotec puede ayudar con la selección si es necesario.
6) Consulte Metso: Outotec por los modelos preconfigurados de anchos y largos.

## Portuguese - Data Sheet
Alimentador de Sapatas - Folha de Dados
Essa Folha de Dados deve ser preenchida para selecionar o Alimentador de Sapatas mais apropriado, mais eficiente e de melhor custo benefício para sua operação. Sabemos que todas as informações estarão disponíveis inicialmente, mas é importante preencher o máximo possível. Rascunhos ou desenhos da instalação e layout, com informações sobre moega / interferências devem ser incluídos.
INFORMAÇÕES GERAIS | Completed data sheet can be emailed to your local Metso Outotec office.
Nome do Cliente: | [6 empty] | Data:
Nr. Ref. do Cliente: | [6 empty] | Pessoa de Contato:
Nome do Projeto: | [5 empty] | E-mail :
Usuário final: | [6 empty] | Fone:
Local do Projeto: | [6 empty] | Nr. do Projeto M:O:
REQUISIÇÃO DE PROPOSTA
Tipo de Preço: |  |  | Estágio do Projeto: |  |  | Área da Planta
Qtd de máquinas: |  |  | Requerido na planta: |  |  | Nr. Equip. / Tag:
DADOS DO MATERIAL
Denominação do Material: |  |  |  |  | Características do Material:
Capacidade (máx de Projeto): |  | mtph |  | stph
Capacidade (nominal): |  | mtph |  | stph
Capacidade (mínima): |  | mtph |  | stph
Tamanho de bloco (máximo): |  | mm |  | Polegadas |  |  | Ângulo de Repouso: | Graus
Tamanho de bloco (nominal) |  | mm |  | Polegadas |  |  | Teor de Umidade: | Percentual
Densidade aparente (volum.): |  | t/m3 | (nota 4) | Libras por pé cúbico
Densidade aparente (potência): |  | t/m3 | (nota 4) | Libras por pé cúbico
DADOS TÉCNICOS - Se necessário, peça suporte à Metso:Outotec
Alimentador alimentado por:
Alimentador descarrega em:
Altura de queda até Alimentador: |  | mm | (nota 1) | Poleg.
Compr. de cisalhamento (L2): |  | mm | (nota 3) | Poleg.
Compr. do Alimentador (L): |  | mm | (nota 5 e 6) | Poleg.
Largura da Guia Lateral (B): |  | mm | (nota 5) | Poleg.
Largura do Alimentador (W): |  | mm | (nota 5 e 6) | Poleg.
Altura de Camada (D) : |  | mm | (nota 2 e 5) | Poleg.
Ângulo de Inclinação (A): |  |  |  | graus | Nota: "L2" é o comprimento da moega ou a abertura na
(Se inclinado, Metso:Outotec sugere inclinação entre 15 e 18 graus.) |  |  |  |  | direção do fundo da moega, logo acima das sapatas.
Tipo de Acionamento: |  |  |  |  | Por favor, inclua rascunhos ou desenhos da instalação
Velocidade variável: (sim/não) |  |  |  |  | sugerida, se disponível.
(Metso:Outotec sugere acionamento mecânico com variador de velocidade)
DADOS ELÉTRICOS DO LOCAL
País da inatalação: |  |  |  | Altitude: |  | m |  | Pé
Suplemento de energia: |  | volts |  | Temperatura: |  | máx C |  | mín C
|  | Fase |  |  |  | máx F |  | mín F
|  | hertz |  | Qty Paradas/Partidas: |  | por hora
Alguma classificação especial?: |  |  |  | Regime: |  | anos de vida |  | horas / dia
NOTAS
1) Uma camada de material deve ser sempre mantida sobre o alimentador para distribuir / minimizar impactos e desgastes.
2) É recomendado adotar guias laterais verticais para reduzir esforços e potência consumida.
3) "L2" é o comprimento da moega ou a abertura na direção do fundo da moega, logo acima das sapatas.
4) Deve ser informada a densidade "aparente" e não a densidade "sólida".
5) Se requerido, a Metso Outotec pode dar suporte para especificar esses itens.
6) Consulte os modelos com largura e comprimento pre-configurados da Metso:Outotec.

## Chinese - Data Sheet
板式给料机- 应用数据表
完成应用数据表，以便为您提供高性价比的板式给料机。可能在初期阶段不能得到所有的信息，但是尽可能多的完成以下内容是很重要的。为了更好地了解矿仓/给料机接口的设计，布置草图或提议安装图纸应与数据表一起提供。
基本信息 | Completed data sheet can be emailed to your local Metso Outotec office.
客户名称: | [6 empty] | 日期:
客户参考编号: | [6 empty] | 联系人:
项目名称: | [5 empty] | 邮箱:
最终用户名称: | [6 empty] | 电话:
项目所在地: | [6 empty] | M:O 项目编号:
方案要求
报价类型: |  |  | 项目阶段: |  |  | 设备使用位置:
数量: |  |  | 交货期: |  |  | 设备 / 位号:
物料数据
物料类型: |  |  |  |  | 物料性质:
产能 (最大设计): |  | mtph |  | stph
产能 (平均): |  | mtph |  | stph
产能 (最小): |  | mtph |  | stph
给料尺寸 (最大): |  | mm |  | inches |  |  | 安息角: | °
给料尺寸 (平均) |  | mm |  | inches |  |  | 含水率: | %
松散密度 (体积): |  | t/m3 | (注释 #4) | pcf
松散密度 (强度/功率): |  | t/m3 | (注释 #4) | pcf
技术数据 - 如需协助，请联系Metso:Outotec
板喂机的给料方式:
板喂机卸料到:
落差（卸料点到板喂机）: |  | mm | (注释 #1) | inches
断裂处 / 给矿仓 的长度 (L2): |  | mm | (注释 #3) | inches
板喂机长度 (L): |  | mm | (注释 #5 & 6) | inches
裙板宽度 (B): |  | mm | (注释 #5) | inches
板喂机宽度 (W): |  | mm | (注释 #5 & 6) | inches
料层厚度 (D) : |  | mm | (注释 #2 & 5) | inches
安装倾角 (A): |  |  |  | ° | 注释: “L2”是给矿仓或给矿仓底部直接插入裙板上方的进
(如果是倾斜安装，Metso:Outotec建议的倾角为15-18°。) |  |  |  |  | 料口的长度。
驱动类型: |  |  |  |  | 如可用，请提供布置草图或提议的安装图。
调速: (是/否)
(Metso:Outotec 建议采用变速机械式驱动。)
现场条件 & 供电
安装国家: |  |  |  | 海拔: |  | masl |  | fasl
电力供应: |  | V |  | 环境温度: |  | max C |  | min C
|  | 相数 |  |  |  | max F |  | min F
|  | Hz |  | 停止/启动次数: |  | /h
特殊分类 ?: |  |  |  | 服务工况: |  | 年限 |  | 时 / 天
注释
1) 给料机上的物料必须一直维持在一个稳定的厚度，以分散冲击载荷并使磨耗最小化。
2) 推荐采用垂直裙板，以减轻载荷并维持运行功率最小化。
3) “L2”是给矿仓或给矿仓底部直接插入裙板上方的进料口的长度。
4) “松散”密度(BD)必须注明，注意不是“实体”密度(SD)。
5) 如需要，Metso Outotec可以辅助选型。 Completed data sheet can be emailed to apron.feeders@mogroup.com
6) 参考Metso Outotec初步配置的型号、宽度和长度。

## French - Data Sheet
APRON FEEDER - FICHE TECHNIQUE DE L'APPLICATION
La fiche de données d'application doit être remplie pour permettre la sélection appropriée du chargeur à tablier le plus efficace et le plus économique pour votre exploitation. Toutes les informations peuvent ne pas être disponibles au départ, mais il est important de compléter autant d'éléments que possible. Des croquis ou des dessins de la disposition de l'installation proposée doivent être fournis avec la fiche technique afin d'acquérir une meilleure connaissance de l'interface trémie / alimentation..
INFORMATIONS GENERALES |  | Completed data sheet can be emailed to your local Metso Outotec office.
Nom du client : | [6 empty] | Date:
N° Ref Client : | [6 empty] | Contact :
Nom du projet : | [5 empty] | E-mail :
Nom d'utilisateur final : | [6 empty] | Téléphone:
Lieu du projet : | [6 empty] | N° de projet M:O :
DEMANDE DE PROPOSITION
Type de prix : |  |  | Stade du projet : |  |  | Zone d'installation:
Quantité d'unité : |  |  | Requis sur place: |  |  | Equip. / Tag No:
DONNEES MATERIELLES
Matière : |  |  |  |  | Characteristique Matière:
Capacité (max design): |  | mtph |  | stph
Capacité (nominal): |  | mtph |  | stph
Capacité (minimum): |  | mtph |  | stph
Taille de bloque (maximum): |  | mm |  | inches |  |  | Angle de repos : | degré
Taille de bloque (nominal) |  | mm |  | inches |  |  | Teneur en humidité : | pourcentage
Densité en "Vrac" (volumetrique): |  | t/m3 | (note #4) | pcf
Densité en "Vrac" (force/puissance): |  | t/m3 | (note #4) | pcf
DONNÉES TECHNIQUES - Contactez Metso: Outotec si une assistance est nécessaire.
Apron Feeder alimenté par :
Apron Feeder décharge vers :
Hauteur de chute vers l'alimentateur |  | mm | (note #1) | inches
Longueur Cisaille / trémie (L2): |  | mm | (note #3) | inches
Longueur d'alimentateur (L): |  | mm | (note #5 & 6) | inches
Largeur de la jupe (B): |  | mm | (note #5) | inches
Largeur d'alimentateur (W): |  | mm | (note #5 & 6) | inches
Profondeur du lit (D) : |  | mm | (note #2 & 5) | inches
Angle d'Inclinaision (A): |  |  |  | degrés | Remarque: «L2» est la longueur de la trémie ou de l'ouverture d'alimentation au bas de l'insert de trémie directement au-dessus des jupes. Veuillez fournir des croquis ou des dessins de l'installation proposée, s'ils sont disponibles.
(Si incliné, Metso: Outotec suggère une inclinaison de 15 à 18 degrés.)
Type de commande :
Vitesse variable : (yes/no)
(Metso: Outotec suggère un entraînement de type mécanique à vitesse variable.)
SITE & DONNÉES ÉLECTRIQUES
Pays d'installation: |  |  |  | Altitude: |  | masl |  | fasl
Source de Puissance |  | volts |  | Température: |  | max C |  | min C
|  | phase |  |  |  | max F |  | min F
|  | hertz |  | Arrêt/démarrage: |  | per hour
Classification spéciale?: |  |  |  | Duty: |  | Année de vie |  | heure / jour
NOTES
1) Une profondeur de lit de matériau doit être maintenue sur le chargeur à tout moment pour répartir la charge d'impact et minimiser l'usure.
2) Des jupes verticales sont recommandées pour réduire la charge et minimiser la demande de puissance.
3) "L2" est la longueur de la trémie ou de l'ouverture d'alimentation au bas de l'insert de trémie directement au-dessus de la ligne de jupe.
4) La densité «en vrac» (BD) doit être indiquée et non la densité «solide» (SD).
5) Metso Outotec peut aider à la sélection si nécessaire.
6) Reportez-vous à Modèles Metso:Outotec préconfigurés, largeurs et longueurs.

## Russian - Data Sheet
ПЛАСТИНЧАТЫЙ ПИТАТЕЛЬ - ОПРОСНЫЙ ЛИСТ
Опросный лист необходимо заполнить полнеее, чтобы позволить нашим специалистам подобрать на основе Ваших исходных данных наиболее эффективный для Вашего проекта как с технической так и с экономической точки зрения. Вместе с заполненным опросным листом просим Вас также направить чертежи или эскизы планируемой схемы установки пластинчатого питателя (если такие имеются) для нашего лучшего понимания.
ОБЩАЯ ИНФОРМАЦИЯ |  | Completed data sheet can be emailed to your local Metso Outotec office.
Название заказчика: | [7 empty] | Дата:
Адрес заказчика: | [7 empty] | Контактное лицо:
Название проекта: | [6 empty] | E-mail :
Название конечного потребителя: | [7 empty] | Тел:
Местонахождение объекта:
ТРЕБОВАНИЯ К ПРЕДЛОЖЕНИЮ
Тип предложения: |  |  |  | Стадия проекта: |  | Номер оборудования:
Количество ед. оборудования: |  |  |  |  | (в случае замены ранее поставленного оборудования Metso Outotec)
ХАРАКТЕРИСТИКИ ТРАНСПОРТИРУЕМОГО МАТЕРИАЛА
Транспортируемый материал: | [6 empty] | Характеристики материала:
Производительность (максимальная): |  |  | т/час |  |  |  | Угол естественного откоса: |  | град.
Производительность (номинальная): |  |  | т/час |  |  |  | Влажность: |  | %
Производительность (минимальная): |  |  | т/час
Крупность материала (максимальная): |  |  | мм
Крупность материала (номинальная): |  |  | мм
Насыпная плотность (минимальная): |  |  | т/м3 | (см. примечание № 4 ниже)
Начыпная плотность (максимальная): |  |  | т/м3 | (см. примечание № 4 ниже)
ТЕХНИЧЕСКИЕ ДАННЫЕ - Если необходима помощь свяжитесь с представителями Metso:Outotec.
Чем загружается материал на питатель?:
Куда разгружается материал с питателя?:
Высота падения материала на питатель (D) : |  |  | мм | (см. примечание № 1)
Длина "среза" / нижней части бункера (L2): |  |  | мм | (см. примечание № 3)
Длина питателя (L): |  |  | мм | (см. примечания № 5 и № 6)
Расстояние между загрузочными юбками (B): |  |  | мм | (см. примечание № 5)
Ширина полотна питателя (W): |  |  | мм | (см. примечания № 5 и № 6)
Высота постели (D) : |  |  | мм | (см. примечания № 2 и № 5)
Угол наклона (A): |  |  | град |  |  | Примечание: Длина нижней части загрузочного бункера "L2" - один их важнейших параметров при расчете типоразмера пластинчатого питателя. Пожалуйста предоставьте какие-либо чертежи или эскизы загрузочного бункера над питателем (если такие чертежи имеются в наличии).
(Metso:Outotec рекомендует угол наклона 15-18 град, в случае установки под наклоном.)
Тип привода:
Требуется ли частотно-регулиркемый привод?: (Да/нет)
(Metso:Outotec рекомендует частотно-регулируемый механический привод)
SITE & ELECTRICAL DATA
Страна где расположен объекта заказчика: |  |  |  |  | Высота над уровнем моря: |  | м
Электроснабжение: | напряжение |  | В |  | Температура эксплуатации: |  | мин. °C |  |  | макс. °C
кол-во фаз:
| частота |  | Гц | Кол-во стартов/остановок за 1 час:
ПРИМЕЧАНИЯ
1) Высота постели из материала должна поддерживаться на питателе всё время для распределения ударных нагрузок и минимизации износа пластин.
2) В нижней части загрузочного бункера рекоменжуется установить вертикальные загрузочные юбки для минимизации потребляемой мощности.
3) Длина нижней части загрузочного бункера "L2" или длина открытого окна загрузочного бункера один из важнейших парамеров при расчете типоразмера пластинчатого питателя.
4) В опросном листе должна быть указана "насыпная" плотность материала, а не удельная плотность материла в целике.
5) Metso Outotec может помочь с подбором типоразмера пластинчатого питателя в случае необходимости.
6) У компании Metso:Outotec есть большой перечень стандартных моделей пластинчатых питателей с заданной шириной полотна и длиной питателя. Уточните у Metso:Outotec типоразмеры стандартных моделей, возможно в вашем проекте можно использовать стандартную модель пластинчатого питателя.